## Sheet1
Component Name | Quantity | Max Vlotage | Min Voltage | Current | Power Output | Power
Jeston TX1 | 1 | 19V(AC) | 5.5V(DC) | 1.3A |  | 6.5W-15W
Advanced UNO R3 Atmega328P | 1 | 5.5V(DC) | 1.8V(DC) | 2A |  | 10W
Robolaw | 1 | 34V(DC) | 6V(DC) | 45A per Channel | 3.3V, 90mA | 44.4W
ZED | 1 | 5V(DC) |  | 380mA |  | 1.9W
Router | 1 | 5V(DC) | 0V | 5A |  | 25W
Vector Nav | 1 | 5.5V(DC) | 3.3V(DC) | 80mA | 3V, 15mA | 0.264W
GPS | 1 | 3V(DC) |  | 15mA |  | 0.045W
RC Receiver | 1 | 6.5V(DC) | 4.5V(DC0 | 90mA |  | 0.45W
12V Regulator | 1 | 40V | 12V | 2A(Max) | 12V,0.8A | 0.48W-1.44W
5V Regulator | 1 | 30V | 3V | 5.5A(Max) | 5V, 5.5A | 1.375W-4.125W
Rasberry Pi | 3 | 5V(DC) | 0V | 2.5A | 5V, 1.2A | 12.5W*3 = 37.5W
LED Light | 1 | 12V | 0V | 15mA |  | 0.18W
Brushless Motor | 2 | 12V |  | 22A(Stall), 0.6A(No load) |  | 264W*2 = 528W
SSD | 1 | 12V(+5%) | 5V(-5%) | 100mA |  | 1.2W
Fan | 4 | 12V |  | 0.16A |  | 1.92*4 = 7.68W
Light Control PCB | 1 | 12V |  | 20mA |  | 0.24W
E-Stop PCB | 1 | 5V(DC) |  | 15mA |  | 0.075W
Battery | 1 | 14.8V |  |  | 10000mAh
[5 empty] | Total | 677.5W(Max)